## Full 1
ICS097 | U | Vàlvula d'equilibrat.
Vàlvula d'equilibrat, "EMMETI IBÉRICA", camp de regulació de 0,34 a 5,1 m³/h, amb cos de llautó i junts de EPDM, preses de pressió de tipus agulla pel connexionat d'un manòmetre de pressió diferencial, connexions roscades femella de 3/4" de diàmetre, PN=20 atm, temperatura de treball entre -20 i 120°C i pèrdua de càrrega mínima de 2 kPa.
Codi |  |  | Unitat | Descripció | Rendiment | Preu unitari | Import
1 |  |  |  | Materials
mt38emm158a |  |  | U | Vàlvula d'equilibrat, "EMMETI IBÉRICA", camp de regulació de 0,34 a 5,1 m³/h, amb cos de llautó i junts de EPDM, preses de pressió de tipus agulla pel connexionat d'un manòmetre de pressió diferencial, connexions roscades femella de 3/4" de diàmetre, PN=20 atm, temperatura de treball entre -20 i 120°C i pèrdua de càrrega mínima de 2 kPa. | 1 | 83.41 | 83.41
mt38www012 |  |  | U | Material auxiliar per a instal·lacions de calefacció i A.C.S. | 0.05 | 2.1 | 0.11
[5 empty] | Subtotal materials: |  | 83.52
2 |  |  |  | Mà d'obra
mo004 |  |  | h | Oficial 1ª calefactor. | 0.518 | 29.34 | 15.2
[5 empty] | Subtotal mà d'obra: |  | 15.2
3 |  |  |  | Costos directes complementaris
|  |  | % | Costos directes complementaris | 2 | 98.72 | 1.97
Cost de manteniment decennal: 28,19€ en els primers 10 anys. |  |  |  |  | Costos directes (1+2+3): |  | 100.69